## Lista de preturi Bosch Albastru
Lista de preturi BOSCH Albastru 2010
Cod comanda | Imagine | Denumire | Descriere | EAN
Gama de scule cu acumulator Li-ion
3,6 V Li-ion
06019A2000 |  | GSR 3,6 V-Li ProDrive | Tensiunea acumulatorului: 3,6 V Capacitatea acumulatorului: 1,3 Ah Turaţie nominală la mersul în gol: 0 - 250 rot/min Moment de torsiune maxim (înşurubare moale): 7 Nm Diam. maxim şuruburi: 5 mm Acumulatori: 2 x 1,3 Ah Li-ion, 55 min. incarcator AL 1115 CV Set biti 24 buc. | 3165140487870
10,8 V Li-ion
0601868102 |  | GSR 10,8-2-Li L-Boxx | Tensiunea acumulatorului: 10,8 V Capacitatea acumulatorului: 1,3 Ah Moment de torsiune maxim: 30 Nm Diam. maxim şuruburi: 7 mm Acumulatori: 2 x 1,3 Ah Li-Ion, 30 min. incarcator AL 1130 CV | 3165140562621
0601992902 |  | GSR 10,8-Li L-Boxx | Tensiunea acumulatorului: 10,8 V Capacitatea acumulatorului: 1,3 Ah Turaţie nominală la mersul în gol: 0 - 350 / 1350 rot/min Moment de torsiune maxim: 30 Nm Diam. maxim şuruburi: 7 mm Acumulatori: 2 x 1,3 Ah Li-Ion, 30 min. incarcator AL 1115 CV | 3165140548595
0601360U21 |  | GWI 10,8 V-Li | Tensiunea acumulatorului: 10,8 V Capacitatea acumulatorului: 1,3 Ah Moment de torsiune maxim (înşurubare moale): 13 Nm Diam. maxim şuruburi: 5 mm Acumulatori: 2 x 1,3 Ah Li-Ion, 30 min. incarcator AL 1130 CV | 3165140572750
06019A6972 |  | GDR 10,8-Li L-Boxx | Tensiunea acumulatorului: 10,8 V Capacitatea acumulatorului: 1,3 Ah Moment de torsiune maxim (înşurubare moale): 105 Nm Diam suruburi: M 4 – M 12 Acumulatori: 2 x 1,3 Ah Li-Ion, 30 min. incarcator AL 1130 CV | 3165140547963
0601858001 |  | GOP 10,8 V-Li Multi-Cutter | Tensiunea acumulatorului: 10,8 V Capacitatea acumulatorului: 1,3 Ah Turaţie nominală la mersul în gol: 5000 - 20000 rot/min Unghi de oscilatie stanga/dreapta: 1,4° Greutate: 1 kg Acumulatori: 2 x 1,3 Ah Li-Ion, 30 min. incarcator AL 1130 CV | 3165140465045
0601926101 |  | GSC 10,8 V-Li | Tensiunea acumulatorului: 10,8 V Capacitatea acumulatorului: 1,3 Ah Numar de curse: 3600 rot/min Greutate: 1,4 kg Capacitate de taiere in otel (400 N/mm2) / aluminiu (250 N/mm2): 1,3 mm / 2,0 mm Acumulatori: 2 x 1,3 Ah Li-ion, 30 min. incarcator AL 1130 CV | 3165140529129
0601437U00 |  | GLI 10,8 V-Li | Tensiunea acumulatorului: 10,8 V Capacitatea acumulatorului: 1,3 Ah Timp de functionare: 450 min Greutate: 0,3 kg Acumulatorul si incarcatorul nu sunt incluse in setul de livrare | 3165140414005
14,4 V si 18 V Li-ion
06019A4407 |  | GSR 14,4-2-Li Basic Duty - Light series | Tensiunea acumulatorului: 14,4 V Capacitatea acumulatorului: 1,3 Ah Turaţie nominală la mersul în gol: 0 - 400 / 1250 rot/min Moment de torsiune maxim (înşurubare moale): 38 Nm Diam. maxim şuruburi: 7 mm Greutate: 1,3 kg Acumulatori: 2 x 1,3 Ah Li-ion | 3165140564038
06019A5400 |  | GSB 14,4-2-Li Basic Duty - Light series L-Boxx | Tensiunea acumulatorului: 14,4 V Capacitatea acumulatorului: 1,3 Ah Turaţie nominală la mersul în gol: 0 - 500 / 1400 rot/min Moment de torsiune maxim (înşurubare moale): 38 Nm Diam. maxim şuruburi: 7 mm Diam. maxim de gaurire in lem: 25 mm Acumulatori: 2 x 1,3 Ah Li-ion | 3165140580083
0601860408 |  | GSR 14,4 V-Li Standard Duty - Dynamic series L-Boxx | Tensiunea acumulatorului: 14,4 V Capacitatea acumulatorului: 3,0 Ah Turaţie nominală la mersul în gol: 0 - 450 / 1450 rot/min Moment de torsiune maxim (înşurubare moale): 50 Nm Diam. maxim şuruburi: 7 mm Greutate: 1,7 kg Acumulatori: 2 x 3,0 Ah Li-ion, incarcator AL 1860 CV | 3165140462938
0601861T03 |  | GSR 14,4 VE-2 Li Heavy Duty - Robust series L-Boxx | Tensiunea acumulatorului: 14,4 V Capacitatea acumulatorului: 3,0 Ah Turaţie nominală la mersul în gol: 0 - 380 / 1700 rot/min Moment de torsiune maxim: 80 Nm Diam. maxim de gaurire in lem: 45 mm Diam. maxim şuruburi: 10 mm Acumulatori: 2 x 3,0 Ah Li-Ion, incarcator AL 1860 CV | 3165140477529
0601861S06 |  | GSR 18 VE-2 Li Heavy Duty - Robust series L-Boxx | Tensiunea acumulatorului: 18 V Capacitatea acumulatorului: 3,0 Ah Turaţie nominală la mersul în gol: 0 - 420 / 1800 rot/min Moment de torsiune maxim: 88 Nm Diam. maxim de gaurire in lem: 55 mm Diam. maxim şuruburi: 12 mm Acumulatori: 2 x 3,0 Ah Li-Ion, incarcator AL 1860 CV | 3165140477598
0601859S05 |  | GSB 18 VE-2 Li Heavy Duty L-Boxx | Tensiunea acumulatorului: 18 V Capacitatea acumulatorului: 3,0 Ah Turaţie nominală la mersul în golt: 0 - 480 / 2050 rot/min Nr. percutii la turatia nominala: 30750 perc/min. Moment de torsiune maxim: 88 Nm Diam. maxim de gaurire in lem: 45 mm Diam. maxim şuruburi: 10 mm Acumulatori: 2 x 3,0 Ah Li-ion, incarcator AL 1860 CV | 3165140477451
06019A1400 |  | GDR 14,4 V-Li | Tensiunea acumulatorului: 14,4 V Capacitatea acumulatorului: 3,0 Ah Turaţie nominală la mersul în gol: 0 - 2800 rot/min Moment de torsiune maxim (înşurubare moale): 150 Nm Diam. maxim şuruburi: M 6 - M 16 Acumulatori: 2 x 3,0 Ah Li-ion | 3165140508001
0611904302 |  | GBH 18 V-Li Heavy Duty - Robust series L-Boxx | Tensiunea acumulatorului: 18 V Capacitatea acumulatorului: 3,0 Ah Nr. percutii la turatia nominala: 0 - 4550 perc/min. Energie de percutie: 1,7 J Turaţie nominală la mersul în gol: 0 - 1400 rot/min Diam. maxim de gaurire in beton: 18 mm Acumulatori: 2 x 3,0 Ah Li-ion, 30 min. incarcator AL 1860 CV | 3165140571630
060193A301 |  | GWS 18 V-Li | Tensiunea acumulatorului: 18 V Capacitatea acumulatorului: 2,6 Ah Diametru disc: 115 mm Turaţie nominală la mersul în gol: 10000 rot/min Acumulatori: 1 x 2,6 Ah , incarcator AL 1860 CV | 3165140569330
060193A302 |  | GWS 18 V-Li L-Boxx | Tensiunea acumulatorului: 18 V Capacitatea acumulatorului: 3,0 Ah Diametru disc: 115 mm Turaţie nominală la mersul în gol: 10000 rot/min Acumulatori: 2 x 3,0 Ah, incarcator AL 1860 CV | 3165140569347
36 V Li-ion
0611901R0B |  | GBH 36 VF-Li | Tensiunea acumulatorului: 36 V Capacitatea acumulatorului: 2,6 Ah Nr. percutii la turatia nominala: 0 - 4260 perc/min. Energie de percutie: 3,0 J Turaţie nominală la mersul în gol: 0 - 960 rot/min Diametru de gaurire in beton: 4 – 26 mm Acumulatori: 2 x 2,6 Ah Li-ion, 60 min. incarcator AL 3640 CV | 3165140472760
0601912106 |  | GSR 36 V-Li | Tensiunea acumulatorului: 36 V Capacitatea acumulatorului: 2,6 Ah Turaţie nominală la mersul în gol: 0 - 400 / 1400 rot/min Moment de torsiune maxim (înşurubare moale): 80 Nm Diam. maxim şuruburi: 12 mm Diam. maxim de gaurire in lem: 50 mm Acumulatori: 2 x 2,6 Ah Li-ion, 60 min. incarcator AL 3640 CV | 3165140472388
Gama de scule cu acumulator Ni-Cd
12 V Ni-Cd
0601918J20 |  | GSR 12-2 Basic Duty | Tensiunea acumulatorului: 12 V Capacitatea acumulatorului: 1,5 Ah Turaţie nominală la mersul în gol: 0- 400 / 1200 rot/min Moment de torsiune maxim (înşurubare moale): 27 Nm Diam. maxim şuruburi: 7 mm Acumulatori: 2 x 1,5 Ah NiCd | 3165140365949
0601995J05 |  | GSR 12 Standard Duty | Tensiunea acumulatorului: 12 V Capacitatea acumulatorului: 2,0 Ah Turaţie nominală la mersul în golt: 0 - 400 / 1400 rot/min Moment de torsiune maxim (înşurubare moale): 34 Nm Diam. maxim şuruburi: 7 mm Diam. maxim de gaurire in lem: 25 mm Acumulatori: 2 x 2,0 Ah NiCd, incarcator AL 1450 DV | 3165140478410
0601993K20 |  | GSR 12 VE-2 Heavy Duty | Tensiunea acumulatorului: 12 V Capacitatea acumulatorului: 2,6 Ah Turaţie nominală la mersul în gol: 0 - 430 / 1650 rot/min Moment de torsiune maxim (înşurubare moale): 67 Nm Diam. maxim şuruburi: 8 mm Diam. maxim de gaurire in lem: 40 mm Acumulatori: 2 x 2,6 Ah NiMH, incarcator AL 2450 DV | 3165140424585
0601994K20 |  | GSB 12 VE-2 Heavy Duty | Tensiunea acumulatorului: 12 V Capacitatea acumulatorului: 2,6 Ah Turaţie nominală la mersul în gol: 0 - 450 / 1850 rot/min Nr. percutii la turatia nominala: 28000 perc/min. Moment de torsiune maxim (înşurubare moale): 60 Nm Diam. maxim de gaurire in lem: 13 mm Acumulatori: 2 x 2,6 Ah NiMH, 30 min. incarcator AL 1450 DV | 3165140424332
0601909588 |  | GDR 12 V Heavy Duty | Tensiunea acumulatorului: 12 V Capacitatea acumulatorului: 2,6 Ah Turaţie nominală la mersul în gol: 0 - 2800 rot/min Nr. percutii la turatia nominala: 3200 perc/min. Moment de torsiune maxim (înşurubare moale): 125 Nm Diam suruburi: M 6 – M 14 Acumulatori: 2 x 2,6 Ah NiMH, 30 min. incarcator AL 1450 DV | 3165140359146
14 V Ni-Cd
0601918G20 |  | GSR 14,4-2 Basic Duty | Tensiunea acumulatorului: 14,4 V Capacitatea acumulatorului: 1,5 Ah Turaţie nominală la mersul în golt: 0 - 400 / 1400 rot/min Moment de torsiune maxim (înşurubare moale): 30 Nm Diam. maxim şuruburi: 8 mm Acumulatori: 2 x 1,5 Ah NiCd | 3165140366045
0601995G08 |  | GSR 14,4 V Standard Duty | Tensiunea acumulatorului: 14,4 V Capacitatea acumulatorului: 2,0 Ah Turaţie nominală la mersul în gol: 0 - 400 / 1400 rot/min Moment de torsiune maxim (înşurubare moale): 38 Nm Diam. maxim şuruburi: 8 mm Diam. maxim de gaurire in lem: 32 mm Acumulatori: 2 x 2,0 Ah NiCd, incarcator AL 2450 DV | 3165140478533
06019A7400 |  | GSB 14,4-2 V BD | Tensiunea acumulatorului: 14,4 V Capacitatea acumulatorului: 1,5 Ah Turaţie nominală la mersul în gol: 0 - 550 / 1550 rot/min Nr. percutii la turatia nominala: 23250 perc/min. Moment de torsiune maxim (înşurubare moale): 36 Nm Diam. maxim şuruburi: 8 mm Acumulatori: 2 x 1,5 Ah NiCd | 3165140559003
0601909H21 |  | GDS 14,4 V | Tensiunea acumulatorului: 14,4 V Capacitatea acumulatorului: 2,6 Ah Turaţie nominală la mersul în gol: 0 - 2800 rot/min Nr. percutii la turatia nominala: 3200 perc/min. Moment de torsiune maxim (înşurubare moale): 200 Nm Diam suruburi: M 6 – M 16 Acumulatori: 2 x 2,6 Ah NiMH, 30 min. incarcator AL 2450 DV | 3165140411325
Masini de gaurit
0601472600 |  | GBM 6 RE | Putere nominala: 350 W Turaţie nominală la mersul în gol: 4000 rot/min Deschiderea mandrinei: 10 mm Diam de gaurire in otel: 6,5 mm Greutate fara cablu: 1,1 kg | 3165140485913
0601473600 |  | GBM 10 RE | Putere nominala: 450 W Turaţie nominală la mersul în gol: 0 - 2600 rot/min Deschiderea mandrinei: 10 mm Diam de gaurire in otel: 10 mm Greutate fara cablu: 1,7 kg | 3165140485968
0601168568 |  | GBM 10-2 RE | Putere nominala: 450 W Turaţie nominală la mersul în gol: 1150 / 2100 rot/min Deschiderea mandrinei: 10 mm Diam de gaurire in otel: 10 / 6 mm Greutate fara cablu: 1,7 kg | 3165140064644
0601049608 |  | GBM 13 HRE | Putere nominala: 550 W Turaţie nominală la mersul în gol: 550 rot/min Diam de gaurire in otel: 13 mm Greutate fara cablu: 2,1 kg | 3165140261678
0601169508 |  | GBM 13-2 RE | Putere nominala: 550 W Turaţie nominală la mersul în gol: 1000 / 1900 rot/min Deschiderea mandrinei: 13 mm Diam de gaurire in otel: 13 / 8 mm Greutate fara cablu: 1,9 Kg | 3165140039895
0601121608 |  | GBM 23-2 E | Putere nominala: 1150 W Turaţie nominală la mersul în gol: 410 / 930 rot/min Diam de gaurire in otel: 23 / 13 mm | 3165140147781
0601130208 |  | GBM 32-4 | Putere nominala: 1500 W Turaţie nominală la mersul în gol: 210 / 330 / 470 / 740 rot/min Diam. maxim de gaurire in aluminiu / lem / otel: 50 / 70 / 32 mm Greutate fara cablu: 7,3 kg | 3165140201919
Agitatoare electrice
0601968008 |  | GRW 9 | Putere nominala: 900 W Turatie nominala: 400 rot/min Moment de torsiune maxim: 60 Nm Greutate fara cablu: 3,0 Kg | 3165140071017
Masini de gaurit cu percutie
0601217100 |  | GSB 13 RE | Putere nominala: 600 W Turaţie nominală la mersul în gol: 0 - 2800 rot/min Nr. percutii la turatia nominalal: 0 - 44800 perc/min. Deschiderea mandrinei: 13 mm Diam. maxim de gaurire in beton: 13 mm | 3165140371902
060114E500 |  | GSB 16 RE | Putere nominala: 750 W Turaţie nominală la mersul în gol: 0 - 2800 rot/min Nr. percutii la turatia nominala: 0 - 47600 perc/min. Deschiderea mandrinei: 13 mm Diam. maxim de gaurire in beton: 16 mm | 3165140519267
060117B500 |  | GSB 19-2 RE | Putere nominala: 850 W Moment de torsiune maxim: 36 / 15,5 Nm Deschiderea mandrinei: 13 mm Diam. maxim de gaurire in beton: 18 / 13 mm | 3165140519335
060119C500 |  | GSB 21-2 RE | Putere nominala: 1100 W Moment de torsiune maxim: 40 / 14,5 Nm Deschiderea mandrinei: 13 mm Diam. maxim de gaurire in beton: 22 / 13 mm | 3165140505604
0601183708 |  | GSB 90-2 E | Putere nominala: 1150 W Turaţie nominală la mersul în gol: 0 - 920 / 2800 rot/min Nr. percutii la turatia nominala: 0 - 19000 / 56000 rot/min Moment de torsiune maxim: 30 / 30 Nm Deschiderea mandrinei: 16 mm Diam. maxim de gaurire in beton: 22 / 13 mm | 3165140445313
Masini de gaurit cu diamant
0601189608 |  | GDB 1600 WE | Putere nominala: 1600 W Turaţie nominală la mersul în gol: 980 / 2400 rot/min Deschiderea mandrinei: R 1/2", 1 1/4" Diam. maxim de gaurire: beton 10 - 40 mm, zidarie 32 - 102 mm Greutate fara cablu: 5,9 kg | 3165140324861
060118P703 |  | GDB 2500 WE | Putere nominala: 2500 W Turaţie nominală la mersul în gol: 410 / 900 rot/min Deschiderea mandrinei: R 1/2", 1 1/4" Diam. maxim de gaurire in beton: 32 - 212 mm Greutate fara cablu: 11,8 kg | 3165140331203
0601190025 |  | S500 A | Lungimea coloanei: 1000 mm Cursa de gaurire: 500 mm Greutate 12, 5 kg | 3165140288750
Ciocane rotopercutoare SDS Plus
061125A400 |  | GBH 2-20 D | Putere nominala: 650 W Turatie nominala la mersul in gol: 450 - 2030 rot/min Nr. percutii la turatia nominala: 0 - 4980 perc/min. Energie de percutie: 0 - 1,7 J Diam. de gaurire in beton: 4 - 20 mm Functie de daltuire Greutate: 2,3 kg | 3165140344166
0611250400 |  | GBH 2-23 RE | Putere nominala: 650 W Turatie nominala la mersul in gol: 0 - 1000 rot/min Nr. percutii la turatia nominala: 0 - 4400 perc/min. Energie de percutie: 0 - 2,5 J Diam. de gaurire in beton: 4 - 23 mm Diam. de găurire în zidărie cu burghiu carotă: 68 mm Greutate: 2,3 kg | 3165140435345
0611250500 |  | GBH 2-23 REA | Putere nominala: 710 W Turatie nominala la mersul in gol: 0 - 1000 rot/min Nr. percutii la turatia nominala: 0 - 4400 perc/min. Energie de percutie: 0 - 2,5 J Diam. de gaurire in beton: 4 - 23 mm Diam. de găurire în zidărie cu burghiu carotă: 68 mm Greutate fara / cu unitatea de aspirare: 2,9 / 3,6 kg | 3165140435222
0611253803 |  | GBH 2400 | Putere nominala: 720 W Turatie nominala la mersul in gol: 0 - 900 rot/min Nr. percutii la turatia nominala: 0 - 4000 perc/min. Energie de percutie: 0 - 2,7 J Diam. de gaurire in beton: 4 - 24 mm Diam. de găurire în zidărie cu burghiu carotă: 68 mm Greutate: 2,6 kg
0611254803 |  | GBH 2600 | Putere nominala: 720 W Turatie nominala la mersul in gol: 0 - 900 rot/min Nr. percutii la turatia nominala: 0 - 4000 perc/min. Energie de percutie: 0 - 2,7 J Diam. de gaurire in beton: 4 - 26 mm Diam. de găurire în zidărie cu burghiu carotă: 68 mm Greutate: 2,8 kg
0611253708 |  | GBH 2-26 DRE | Putere nominala: 800 W Turatie nominala la mersul in gol: 0 - 900 rot/min Nr. percutii la turatia nominala: 0 - 4000 perc/min. Energie de percutie: 0 - 3 J Diam. de gaurire in beton: 4 - 26 mm Diam. de găurire în zidărie cu burghiu carotă: 68 mm Greutate: 2,7 kg | 3165140344012
0611254768 |  | GBH 2-26 DFR | Putere nominala: 800 W Turatie nominala la mersul in gol: 0 - 900 rot/min Nr. percutii la turatia nominala: 0 - 4000 perc/min. Energie de percutie: 0 - 3 J Diam. de gaurire in beton: 4 - 26 mm Diam. de găurire în zidărie cu burghiu carotă: 68 mm Greutate: 2,9 kg | 3165140353366
061124A000 |  | GBH 3-28 DFR | Putere nominala: 800 W Turatie nominala la mersul in gol: 0 - 900 rot/min Nr. percutii la turatia nominala: 0 - 4000 perc/min. Energie de percutie: 0 - 3,5 J Diam. de gaurire in beton: 4 - 28 mm Diam. de găurire în zidărie cu burghiu carotă: 82 mm Greutate: 3,6 kg | 3165140471176
0611332100 |  | GBH 4-32 DFR | Putere nominala: 900 W Turatie nominala la mersul in gol: 0 - 760 rot/min Nr. percutii la turatia nominala: 0 - 3600 perc/min. Energie de percutie: 0 - 5 J Diam. de gaurire in beton: 6 - 32 mm Diam. de găurire în zidărie cu burghiu carotă: 90 mm Greutate: 4,7 kg | 3165140412995
Ciocane rotopercutoare SDS-max
0611240008 |  | GBH 5-38 D | Putere nominala: 1050 W Nr. percutii la turatia nominala: 2900 perc/min. Energie de percutie: 7 - 9 J Diam. de gaurire in beton: 38 mm Diam. de găurire în zidărie cu burghiu carotă: 40 - 90 mm Greutate: 6,3 kg | 3165140256872
0611264000 |  | GBH 5-40 DCE | Putere nominala: 1150 W Turatie nominala la mersul in gol: 170 - 340 rot/min Nr. percutii la turatia nominala: 1500 - 3050 perc/min. Energie de percutie: 2 - 11 J Diam. de gaurire in beton: 12 - 40 mm Diam. de găurire în zidărie cu burghiu carotă: 40 - 90 mm Greutate: 6,4 kg | 3165140461214
0611263708 |  | GBH 7-46 DE | Putere nominala: 1350 W Turatie nominala la mersul in gol: 145 - 280 rot/min Nr. percutii la turatia nominala: 1375 - 2800 perc/min. Energie de percutie: 2 - 15 J Diam. de gaurire in beton: 12 - 45 mm Diam. de găurire în zidărie cu burghiu carotă: 40 - 150 mm Greutate: 8,2 kg | 3165140335263
0611245708 |  | GBH 11 DE | Putere nominala: 1500 W Turatie nominala la mersul in gol: 120 - 250 rot/min Nr. percutii la turatia nominala: 1100 - 2250 perc/min. Energie de percutie: 5 - 18 J Diam. de gaurire in beton: 12 - 52 mm Diam. de găurire în zidărie cu burghiu carotă: 40 - 150 mm Greutate: 11,1 kg | 3165140204040
Ciocane demolatoare
0611320703 |  | GSH 3 E | Putere nominala: 650 W Nr. percutii la turatia nominala: 0 - 3500 perc/min. Energie de percutie: 4,3 J Greutate: 3,5 kg | 3165140326179
0611321000 |  | GSH 5 CE | Putere nominala: 1150 W Nr. percutii la turatia nominala: 1300 - 2900 perc/min. Energie de percutie: 2 - 13 J Greutate: 6,2 kg | 3165140461320
0611316708 |  | GSH 11 E | Putere nominala: 1500 W Nr. percutii la turatia nominala: 900 - 1890 perc/min. Energie de percutie: 6 - 25 J Greutate: 10,1 kg | 3165140203906
0611335000 |  | GSH 16-28 | Putere nominala: 1750 W Nr. percutii la turatia nominala: 1300 perc/min. Energie de percutie: 45 J Greutate: 17,9 kg | 3165140410274
061130A000 |  | GSH 27 VC | Putere nominala: 1900 W Nr. percutii la turatia nominala: 1030 perc/min. Energie de percutie: 60 J Greutate: 29 kg | 3165140252454
Polizoare unghiulare 670 - 1500 W
0601388101 |  | GWS 7-115 | Putere nominala: 720 W Diametru disc: 115 mm Turaţie nominală la mersul în gol: 11000 rot/min | 3165140520423
0601388201 |  | GWS 7-115 E | Putere nominala: 720 W Diametru disc: 115 mm Turaţie nominală la mersul în gol: 2800 - 11000 rot/min | 3165140520423
0601820020 |  | GWS 8-115 | Putere nominala: 800 W Diametru disc: 115 mm Turaţie nominală la mersul în gol: 11000 rot/min | 3165140362610
0601377781 |  | GWS 850 C | Putere nominala: 850 W Diametru disc: 125 mm Turaţie nominală la mersul în gol: 11000 rot/min | 3165140445429
0601827020 |  | GWS 8-125 | Putere nominala: 800 W Diametru disc: 125 mm Turaţie nominală la mersul în gol: 11000 rot/min | 3165140380232
0601821800 |  | GWS 1000 | Putere nominala: 1000 W Diametru disc: 125 mm Turaţie nominală la mersul în gol: 11000 rot/min | 3165140395557
0601823220 |  | GWS 11-125 CIE | Putere nominala: 1100 W Diametru disc: 125 mm Turaţie nominală la mersul în gol: 2800 - 11000 rot/min | 3165140363044
0601825220 |  | GWS 14-125 CIE | Putere nominala: 1400 W Diametru disc: 125 mm Turaţie nominală la mersul în gol: 2800 - 11000 rot/min | 3165140363174
0601830427 |  | GWS 15-125 CITH | Putere nominala: 1500 W Diametru disc: 125 mm Turaţie nominală la mersul în gol: 2800 - 9300 rot/min | 3165140417037
0601826620 |  | GWS 14-150 CI | Putere nominala: 1400 W Diametru disc: 150 mm Turaţie nominală la mersul în gol: 9300 rot/min | 3165140417037
Polizoare unghiulare 2000 - 2600 W
0601882M03 |  | GWS 22-230 JH | Putere nominala: 2200 W Diametru disc: 230 mm Turaţie nominală la mersul în gol: 6500 rot/min | 3165140559720
0601854M00 |  | GWS 24-230 JH | Putere nominala: 2400 W Diametru disc: 230 mm Turaţie nominală la mersul în gol: 6500 rot/min
0601890D00 |  | GWS 22-180 LVI | Putere nominala: 2200 W Diametru disc: 180 mm Turaţie nominală la mersul în gol: 8500 rot/min | 3165140510219
0601891D00 |  | GWS 22-230 LVI | Putere nominala: 2200 W Diametru disc: 230 mm Turaţie nominală la mersul în gol: 6500 rot/min | 3165140510240
0601892F00 |  | GWS 24-180 LVI | Putere nominala: 2400 W Diametru disc: 180 mm Turaţie nominală la mersul în gol: 8500 rot/min | 3165140484558
0601893F00 |  | GWS 24-230 LVI | Putere nominala: 2400 W Diametru disc: 230 mm Turaţie nominală la mersul în gol: 6500 rot/min | 3165140484565
0601856U00 |  | GWS 26-230 JBV | Putere nominala: 2600 W Diametru disc: 230 mm Turaţie nominală la mersul în gol: 6500 rot/min | 3165140554428
0601864U04 |  | GWS 24-230 JVX | Putere nominala: 2400 W Diametru disc: 230 mm Turaţie nominală la mersul în gol: 6500 rot/min Sistem anti-vibratii pe manerul principal si pe manerul auxiliar | 3165140601795
0601773708 |  | GBR 14 CA | Putere nominala: 1400 W Diam. disc oală: 125 mm Turaţie nominală la mersul în gol: 11000 rot/min | 3165140212076
Masini de frezat caneluri in zidarie
0601621708 |  | GNF 35 CA | Putere nominala: 1400 W Diametru disc: 150 mm Adâncime reglabilă a canelurilor: 0 - 35 mm Lăţime caneluri: 3 - 39 mm | 3165140322027
0601368708 |  | GNF 65 A | Putere nominala: 2400 W Diametru disc: 230 mm Adâncime reglabilă a canelurilor: 20 - 56 mm Lăţime caneluri: 3 - 40 mm | 3165140199292
Polizoare banc
0601277103 |  | GSM 200 | Putere nominala: 700 W Diametru disc de slefuit: 200 mm Turaţie nominală: 2800 rot/min | 3165140082198
Polizor drept
0601214108 |  | GGS 6 S | Putere nominala: 1150 W Diametru disc: <125 mm Turaţie nominală la mersul în gol: 6800 rot/min | 3165140323147
0601210708 |  | GGS 27 C | Putere nominala: 600 W Diametru disc: <25 mm Turaţie nominală la mersul în gol: 12000 - 27000 rot/min | 3165140325172
0601215708 |  | GGS 27 LC | Putere nominala: 600 W Diametru disc: <25 mm Turaţie nominală la mersul în gol: 12000 - 27000 rot/min | 3165140331937
Masini de insurubat
0601440320 |  | GSR 6-45 TE | Putere nominala: 701 W Turaţie nominală la mersul în gol: 0 - 4500 rot/min Moment de torsiune maxim (înşurubare moale): 12 Nm Diam suruburi: 6 mm | 3165140403467
0601441320 |  | GSR 6-25 TE | Putere nominala: 701 W Turaţie nominală la mersul în gol: 0 - 4500 rot/min Moment de torsiune maxim (înşurubare moale): 20 Nm Diam suruburi: 6 mm | 3165140403597
Masini de insurubat cu impuls
0601436808 |  | GDS 18 E | Putere nominala: 500 W Turaţie nominală la mersul în gol: 500 - 1300 rot/min Moment de torsiune maxim (înşurubare moale): 250 Nm Diam suruburi: M 6 - M 18 | 3165140316040
0601434108 |  | GDS 24 | Putere nominala: 800 W Turaţie nominală la mersul în gol: 950 rot/min Moment de torsiune maxim: 600 Nm Diam suruburi: max. M 24 | 3165140316132
0601435108 |  | GDS 30 | Putere nominala: 920 W Turaţie nominală la mersul în gol: 860 rot/min Moment de torsiune maxim (înşurubare moale): 1000 Nm Diam suruburi: max. M 30 | 3165140316149
Aspiratoare
0601979103 |  | GAS 25 | Putere nominala: 1200 W Volumul recipientului bruto: 25 L Volum al rezervorului, neto apă: 16 L Curentul maxim de aer: 61 l/sec (la suflantă) Subpresiunea maximă: 248 mbar (la suflantă) | 3165140260503
0601989103 |  | GAS 50 | Putere nominala: 1200 W Volumul recipientului bruto: 50 L Curentul maxim de aer: 61 l/sec (la suflanta) Subpresiunea maximă: 248 mbar (la suflantă) | 3165140261906
Suflante cu aer cald
0601942103 |  | GHG 600 CE | Putere nominala: 2000 W Temperatura de lucru: 100 - 600˚ Curent de aer: 350 - 550 l / min. | 3165140023832
0601944703 |  | GHG 660 LCD | Putere nominala: 2300 W Temperatura de lucru: 50 - 660˚ Curent de aer: 250 - 500 l / min | 3165140289405
Foarfece de tabla (stanta)
0601529208 |  | GNA 16 | Putere nominala: 350 W Greutate: 1,7 kg Material prelucrabil: oţel până la 400 N/mm² la 1,6 mm Nr. curse, mersul în gol: 2200 rot/min | 3165140315210
0601530103 |  | GNA 2 | Putere nominala: 500 W Greutate: 2 kg Material prelucrabil: oţel până la 400 N/mm² la 2,0 mm Nr. curse, mersul în gol: 2400 rot/min | 3165140415026
Foarfece de tabla
0601500408 |  | GSC 160 | Putere nominala: 500 W Material prelucrabil: oţel până la 400 N/mm² la 1,6 mm Nr. curse, mersul în gol: 5000 rot/min | 3165140315203
0601506108 |  | GSC 2,8 | Putere nominala: 500 W Material prelucrabil: oţel până la 400 N/mm² la 2,8 mm Nr. curse, mersul în gol: 2400 rot/min | 3165140315197
Ferastraie stationare
0601B15000 |  | GTM 12 | Putere nominala: 1800 W Diam. panza de ferastrau: 305 mm Turaţie nominală la mersul în gol: 4300 rot/min Reglarea unghiului de înclinare în plan orizontal: 48 ° S / 48 ° D Reglarea unghiului de înclinare în plan vertical: 47 ° S / 2 ° D | 3165140410205
0601B16000 |  | GCM 8 S | Putere nominala: 1400 W Diam. panza de ferastrau: 216 mm Turaţie nominală la mersul în gol: 5000 rot/min Reglarea unghiului de înclinare în plan orizontal: 50 ° S / 58 ° D Reglarea unghiului de înclinare în plan vertical: 47 ° S | 3165140410151
0601B20200 |  | GCM 10 J | Putere nominala: 2000 W Diam. panza de ferastrau: 254 mm Turaţie nominală la mersul în gol: 4500 rot/min
0601B20508 |  | GCM 10 S | Putere nominala: 1800 W Diam. panza de ferastrau: 254 mm Turaţie nominală la mersul în gol: 4700 rot/min Reglarea unghiului de înclinare în plan orizontal: 52 ° S / 62 ° D Reglarea unghiului de înclinare în plan vertical: 47 ° S | 3165140293884
0601B23508 |  | GCM 12 SD | Putere nominala: 1800 W Diam. panza de ferastrau: 305 mm Turaţie nominală la mersul în gol: 3800 rot/min Reglarea unghiului de înclinare în plan orizontal: 52 ° S / 60 ° D Reglarea unghiului de înclinare în plan vertical: 47 ° S / 47 ° D | 3165140336703
0601B20008 |  | GCM 10 | Putere nominala: 1800 W Diam. panza de ferastrau: 254 mm Turaţie nominală la mersul în gol: 4500 rot/min Reglarea unghiului de înclinare în plan orizontal: 48 ° S / 49 ° D Reglarea unghiului de înclinare în plan vertical: 47 ° S | 3165140305723
0601B10900 |  | GTA 3700 | Masă de lucru lungă cu şine prelungitoare: 3700 mm Masă de lucru înaltă: 810 mm Lungime masă de lucru: 1540 mm | 3165140405232
0601B12100 |  | GTA 2500 | Lungime masa de lucru: 2500 mm Greutate: 35 kg | 3165140526104
0601B30220 |  | GTS 10 | Putere nominala: 1800 W Turaţie nominală la mersul în gol: 3650 rot/min Dimensiuni masă: 641 x 737 mm Diametru disc: 254 mm Gaură pânză de ferăstrău: 30 mm Reglarea unghiului de înclinare în plan vertical: 47° B / 2° J Greutate: 27,2 Kg | 3165140417303
0601B17200 |  | GCO 2000 | Putere nominala: 2000 W Capacitate taiere profil dreptunghi: 180 x 85 mm Capacitate taiere profil patrat: 110 x 110 mm Capacitate de tăiere profil în L: 130 x 130 mm Ø disc de tăiere: 355 mm Gaură disc de tăiere: 25,4 mm Greutate: 18,0 kg | 3165140294010
Slefuitoare excentrice si cu vibratii
0601387500 |  | GEX 125-1 AE | Putere nominala: 250 W Turaţie nominală la mersul în gol: 7500 - 12000 rot/min Diametrul discului abraziv: 125 mm Excentricitate: 2,5 mm | 3165140438278
0601372488 |  | GEX 125 AC | Putere nominala: 350 W Turaţie nominală la mersul în gol: 4500 - 12000 rot/min Diametrul discului abraziv: 125 mm Excentricitate: 4 mm | 3165140303880
0601372688 |  | GEX 150 AC | Putere nominala: 340 W Turaţie nominală la mersul în gol: 4500 - 12000 rot/min Diametrul discului abraziv: 150 mm Excentricitate: 4 mm | 3165140303910
0601297085 |  | GSS 140 A | Putere nominala: 180 W Placă de şlefuit, lăţime: 113 mm Placă de şlefuit, lungime: 105 mm Excentricitate: 1,6 mm | 3165140337854
0601070400 |  | GSS 23 A | Putere nominala: 190 W Placă de şlefuit, lăţime: 92 mm Placă de şlefuit, lungime: 182 mm
0601070721 |  | GSS 23 AE | Putere nominala: 190 W Placă de şlefuit, lăţime: 92 mm Placă de şlefuit, lungime: 182 mm Excentricitate: 2,0 mm | 3165140369732
0601292688 |  | GSS 230 AE | Putere nominala: 300 W Placă de şlefuit, lăţime: 92 mm Placă de şlefuit, lungime: 182 mm Excentricitate: 2,4 mm | 3165140303774
0601293688 |  | GSS 280 AE | Putere nominala: 330 W Placă de şlefuit, lăţime: 114 mm Placă de şlefuit, lungime: 226 mm Excentricitate: 2,4 mm | 3165140303842
Slefuitoare cu banda
0601274708 |  | GBS 75 AE | Putere nominala: 750 W Suprafata de slefuit, latime: 72 mm Viteza de rulare bandă: 200 - 330 m/min. | 3165140323130
Masini de frezat
0601614608 |  | GOF 900 CE | Putere nominala: 900 W Turaţie nominală la mersul în gol: 12000 - 24000 rot/min Sistem de prindere: 6 - 8 mm Cursa maximă a frezei: 50 mm | 3165140250948
0601619708 |  | GOF 2000 CE | Putere nominala: 2000 W Turaţie nominală la mersul în gol: 8000 - 21000 rot/min Sistem de prindere: 8 - 12,7 mm Cursa maximă a frezei: 65 mm | 3165140217675
0601617802 |  | GMF 1400 CE | Putere nominala: 1400 W Turaţie nominală la mersul în gol: 8000 - 24000 rot/min Sistem de prindere: 8 - 12,7 mm Cursa maximă a frezei: 59 mm | 3165140469517
060160A100 |  | GKF 600 | Putere nominala: 600 W Turaţie nominală la mersul în gol: 33000 rot/min Sistem de prindere: 6 - 8 mm | 3165140428880
Rindele electrice
0601594003 |  | GHO 15-82 | Putere nominala: 600 W Lăţimea rindelei: 82 mm Grosimea reglabilă a aşchiei: 0 - 1,5 mm Adâncimea reglabilă a falţului: 0 - 9 mm | 3165140528689
0601594303 |  | GHO 26-82 | Putere nominala: 710 W Lăţimea rindelei: 82 mm Grosimea reglabilă a aşchiei: 0 - 2,6 mm Adâncimea reglabilă a falţului: 0 - 9 mm | 3165140287029
060159A760 |  | GHO 40 - 82 C | Putere nominala: 850 W Lăţimea rindelei: 82 mm Grosimea reglabilă a aşchiei: 0 - 4 mm Adâncimea reglabilă a falţului: 0 - 24 mm | 3165140305617
Ferastraie pendulare
0601509120 |  | GST 65 B | Putere nominala: 400 W Numar de curse la mers in gol: 3100 rot/min Adâncime de tăiere în lemn: 65 mm Adâncime de tăiere în aluminiu: 20 mm Adâncime de tăiere în oţel nealiat: 10 mm | 3165140469654
060158E000 |  | GST 75 BE | Putere nominala: 650 W Numar de curse la mers in gol: 500 - 3100 rot/min Adâncime de tăiere în lemn: 120 mm Adâncime de tăiere în aluminiu: 20 mm Adâncime de tăiere în oţel nealiat: 10 mm | 3165140402378
0601513000 |  | GST 150 BCE | Putere nominala: 720 W Adâncime de tăiere în lemn: 135 mm Adâncime de tăiere în aluminiu: 20 mm Adâncime de tăiere în oţel nealiat: 10 mm | 3165140463560
0601511760 |  | GST 135 BCE | Putere nominala: 720 W Turaţie nominală la mersul în gol: 500 - 2800 rot/min Adâncime de tăiere în lemn: 135 mm Adâncime de tăiere în aluminiu: 20 mm Adâncime de tăiere în oţel nealiat: 10 mm | 3165140307413
Ferastraie circulare
0601670000 |  | GKS 160 | Putere nominala: 1050 W Diam. panza de ferastrau: 160 mm Adâncime de tăiere: 54 mm Turaţie nominală la mersul în gol: 5600 rot/min | 3165140418799
0601623000 |  | GKS 190 | Putere nominala: 2200 W Diam. panza de ferastrau: 235 mm Adancire de taiere: 85 mm | 3165140469678
0601664000 |  | GKS 55 | Putere nominala: 1200 W Diam. panza de ferastrau: 160 mm Adancire de taiere: 55 mm Turaţie nominală la mersul în gol: 5200 rot/min | 3165140346689
0601664800 |  | GKS 55 CE | Putere nominala: 1350 W Diam. panza de ferastrau: 160 mm Adancire de taiere: 55 mm Turaţie nominală la mersul în gol: 2100 - 5100 rot/min | 3165140439275
0601668700 |  | GKS 65 CE | Putere nominala: 1800 W Diam. panza de ferastrau: 190 mm Adancire de taiere: 65 mm Turaţie nominală la mersul în gol: 2300 - 5000 rot/min | 3165140378833
060157A000 |  | GKS 85 | Putere nominala: 2200 W Diam. panza de ferastrau: 235 mm Adancire de taiere: 85 mm Turaţie nominală la mersul în gol: 5000 rot/min | 3165140401906
Ferastraie coada de vulpe
0601637708 |  | GFZ 16-35 AC | Putere nominală: 1600 W Lungime lamă: 350 mm Lungimea cursei: 50 mm Greutate: 5,2kg | 3165140199612
Ferastraie cu lant
0601597703 |  | GKE 40 BCE | Putere nominala: 2100 W Lungimea lamei: 400 mm Viteza lantului: 12 m/s Distribuirea lanţului: 3/8" | 3165140331142
Ferastraie sabie
060164E008 |  | GSA 1200 E | Putere nominala: 1200 W Adancire de taiere in lemn: 250 mm Ad. de tăiere în prof. metalice şi ţevi de metal: 20 mm | 3165140364201
Pistoale si capsatoare pneumatice
0601491301 |  | GSN 90-34 DK | Presiune de lucru: 5 - 8 Bar Lungime cuie: 50 - 90 mm Diametru cuie: 2,8 - 3,3 mm Greutate: 3,8 kg | 3165140562492
0601491901 |  | GSK 64 | Presiune de lucru: 5 - 8 Bar Lungime cuie: 25 - 64 mm Ø cuie: 1,6 mm Greutate: 1,6 kg | 3165140562515
0601491D01 |  | GSK 50 | Presiune de lucru: 5 - 8 Bar Lungime cuie: 15 - 50 mm Ø cuie: 1,2 mm Greutate: 1,1 kg | 3165140562539
0601491G01 |  | GTK 40 | Presiune de lucru: 5 - 8 Bar Lungime cuie: 15 - 40 mm Ø cuie: 1,2 mm Greutate: 1,1 kg | 3165140562553
Aparate măsură
0601015000 |  | BL 200 GC
0601096463 |  | BL 130 I SET
0601061301 |  | GRL 150 HV SET + RC 1
0601061501 |  | GRL 300 HV Set
0601063700 |  | GLL 2
0601063100 |  | GLL 2-50
0601063101 |  | GLL 2-50 + BS 150
0601063102 |  | GLL 2-50 + BM 1
0601063103 |  | GLL 2-50 + BM 1 + LR 2
0601063200 |  | GLL 2-80 P
0601063201 |  | GLL 2-80 P + BS 150
0601063202 |  | GLL 2-80 P + BM 1
0601063203 |  | GLL 2-80 P + BM 1 + LR 2
0601063300 |  | GLL 3-80 P
0601063301 |  | GLL 3-80 P + BS 150
0601063302 |  | GLL 3-80 P + BM 1
0601063303 |  | GLL 3-80 P + BM 1 + LR 2
0601066100 |  | GPL 3
0601066200 |  | GPL 5
0601066300 |  | GPL 5 C
0601066301 |  | GPL 5 C + BS 150
0601066302 |  | GPL 5 C + BM 1
0601015200 |  | GTL 3
0601068001 |  | GOL 26 G - nivela optica
0601068401 |  | GOL 20 G - nivela optica
0601094300 |  | GR 500 - mira nivela optica
0601096964 |  | STATIV BS 280
0601096974 |  | STATIV BS 150
0601091200 |  | BT 160
0601091300 |  | BT 170 HD
0601091400 |  | BT 300 HD
0601094100 |  | GR 240 - RIGLA NIVELA LASER
0601096961 |  | BLR 10 - telecomanda BL 130 I, BL 200
0601069300 |  | RC 1
0601017101 |  | BLE 200 - receptor BL 200 GC
0601096972 |  | BLE 200 - receptor BL 200 GC
0601017100 |  | BLE 130 - receptor BL 130 I
0601015400 |  | LR 1 - receptor GRL 150 HV
0601069100 |  | LR 2 - receptor GLL 2-50, GLL 2-80 P
0601092400 |  | WM 4
0601015B00 |  | BT 350 - tija telescopica
0601015A00 |  | BM 1 - suport universal
0601016300 |  | DLE 40
0601016600 |  | DLE 70
0601072000 |  | GLM 150
0601072100 |  | GLM 250 VF
0601096603 |  | DWM 40 L
0601096663 |  | DWM 40 L Set
0601076200 |  | GAM 220 MF
0601014000 |  | DNM 60 L
0601014100 |  | DNM 120 L