## Tabelle1
Instalatii automate
pentru optimizarea placilor, manipularea placilor si alimentarea circularului
lucreaza in mare masura automatizat; e conectat cu reteaua
Sistem de depozitare placi pentru alimentarea circularului cu prindere alaturat ,
cu placi lemn. Depunerea se face la un loc de alimentare la stivuire
Vid - sistem de manipulare placi Tip: TSLA XYZ
Date tehnice ale depozitului de placi, conform imagine:
Lungime totala a instalatiei: 44.000 | mm
Latime totala a instalatiei: 10.000 | mm
Inaltime maximala a instalatiei: 3.500 | mm
Greutatea maxima a placilor: 200 | kg
Inaltime max. stiva: 1.800 | mm
Viteza de deplasare directia X: max. 120 | m/min
Viteza de deplasare directia Y: max. 120 | m/min
Durata cursei de preluare a sarcinii: 3 | sec
locuri depunere
Descrierea instalatiei:
Instalatia sine va fi fixata pe un suport cu ajutorul unei constructii otel- port profil.
Podul, compus din 2 purtatori I, serveste preluarii caruciorului de macara
(Manitulator). Acesta va fi miscat de un motor cu frecventa reglata, care
se deplaseaza de-a lungul unei curele dintate. O ridicare tip foarfeca genereaza o
unitate de ridicare, care va fi lansat cu o curea verticala. Pentru preluarea placilor
vor fi utilizate 7 ventuze. Placile vor fi masurate de un cilindru pneumatic
si traversa de aspirare va fi adaptata lungimii, in functie de format.
Sarcina agatata nu are voie sa depaseasca greutatea de 200kg.
Un dulap de comanda ce se deplaseaza cu acesta contine electrica necesara instalatiei.
Sistemul va fi deservit in functionare automata. Pentru procedura deservire manuala
sta la dispozitie un panou de deservire propriu.
Pret:
Constructie otel:
corespunde locului de sub sistemul macara; se va adapta halei
respectiv placilor ce trebuie manipulate;
Lungime depozit/sina macara: ca. | 44 m
Latime depozit/pod: ca. | 10 m
Technica:
instalatie comandata in deservire automata si manuala, pentru transportul
placilor de lemn si depunerii in circular
Manipulator: | 1
Traversa automata de aspirare: | 1
Optiuni:
loc suplimentar de depunere: | 1
Montaj si punere in functiune (pret net)
gard de protectie: €205,--/m; poate fi realizat si de catre client
Conectarea la retea si configurare
Clientul trebuie sa puna la dispozitie 2 persoane ajutatoare, pentru montaj