## PRTRIM-D
PROIECT DEBITARE PLACI
- Optimizare placi - manipulare placi - incarcare circular,
lucreaza in mare masura automatizat, conectat in retea
buc.
Sistem manipulare placi, cu vid: Tip TSBE XYZ | 1
precum in imaginea de mai sus
Descriere:
Sistem de depozitare placi pentru alimentarea anexatului circular cu prindere Holz Her,
cu placi de lemn. Depunerea placilor are loc de la locul de alimentare la stivuire
Date tehnice ale depozitului de placi, conform imagine:
Lungimea intregii instalatii: ca. 12.000 mm
Latime a intregii instalatii: ca. 5.000 mm
Inaltimea intregii instalatii: ca. 3.500 mm
Greutate maxima placi: 200 kg
Viteza de deplasare X: pana la 120 m/min.
Viteza de deplasare Y: pana la 120 m/min.
Durata cursei de preluare a sarcinii: 3 sec.
Posibilitatea pentru agatare Loc de depunere
a caii de derulare a macaralei
trebuie sa fie asigurata
Instalatie sine:
Fixare:
Instalatie cu sine va fi fixata pe un suport cu ajutorul unei constructii otel - port profil
Sine:
2 buc. Sine pentru preluarea traverselor cu carucior
Traverse cu carucior si unitate de ridicare:
Rame sine pentru preluarea caruciorului,
Distanta: 1.100 mm
Carucior:
curele dintate pe ambele parti cu motor cu reductor si frana cu frecventa reglata
rame sudate cu 4 buc carucioare
si unitate montata de ridicare.
Actionare carucior:
Curele dintate cu motor cu reductor si frana, frecventa reglata
Unitate de ridicare:
Ridicare tip foarfeca incl. compensare oscilare si ridicare
Actionare ridicare:
Motor cu reductor si curea, frecventa reglata
Traverse:
Preluare sarcina:
7 ventuze
Generare vid:
Prin E-Pompe si colectare vid, montare la carucior
Capacitate de sustinere:
200 kg (la traverse)
Partea electrica si comanda:
Dulap de comanda:
Mobil impreuna cu caruciorul
Alimentarea cu energie:
prin cablu ce se agata
Terminal manual:
Pentru deservirea instalatiei in deservire manuala
Cablu de conectare la dulapul de distributie
Unitate rotativa 90 ° pentru taieri va fi comandata direct de la optimizare | 1
Cantar: | 1
La fixarea de jos a curelei este montata o celula de masurare
Evaluarea semnalului analog in comanda
Telecomanda Master ( transportabil)
Numarul placilor calculat de optimizare si necesar
va fi solicitat de circularul cu prindere, direct la alimentare. (incl. Sens de rotatie)
Montaj si punere in functiune
Instalare si instruire:
Teme: Montaj sistem de manipulare placi
nu este inclus:
- conectarea la retea / configurare
Optional:
Gard de protectie: