## İNGİLİZCE SFR-SL 400
Prezentare generala a masinilor Doormaster
DOORMASTER este o masina pentru taierea ramelor de la usi in 45 respectiv 90 de grade
si gaurirea profilelor taiate pentru imbinarea in colt a ramelor cu “Original Doormaster Connectors”.
Masinile sunt clasificate in trei versiuni - Doormaster SFR 400, SFR 400 SL, si SFR 400 SL Twin.
LISTA DE PRET PENTRU MASINA DE PRELUCRAT LEMN DOORMASTER SFR 400
NO |  | DESCRIERE |  | CARACTERISTICI PRINCIPALE
1 |  | DOORMASTER SFR 400 MASINA TWIN AUTOMATA DE TAIAT VERTICAL SI GAURIRE DUBLA PENTRU PROFILE USI |  | MAX. LUNGIME DE TAIERE 2350mm
MIN. LUNGIME DE TAIERE 660mm
MAX. INALTIME (45°) 50x 240mm
MAX. INALTIME (90°) 60x 240mm
2 UNITATI DE TAIAT
PANZA DE TAIERE Ø 400 mm
UNITATI DE GAURIRE (2)
DISTANTA BURGHIE Ø 32mm
AJUSTARE ORIZONTALA CAP DE GAURIRE 20mm
AJUSTARE VERTICALA CAP DE GAURIRE 15mm
DIAM BURGHIE Ø 10- Ø 16mm
MOTOR TAIERE 3000rpm
MOTOR GAURIRE 3000rpm
PUTERE MOTOR LA TAIERE 2 X 4 Kw
PUTERE MOTOR LA GAURIRE 2 X 0.55 Kw
380V 50Hz
EXHAUSTOR (Ø60- Ø120)
PUTERE TOTALA 11 Kw
PRESIUNE 8 bar
LUNGIME 3600mm
LATIME 1600mm
INALTIME 1600mm
GREUTATE 1150 kg
LISTA PRET PT MASINA DE PRELUCRAT LEMN DOORMASTER SFR 400 SL
NO |  | DESCRIERE |  | CARACTERISTICI
1 |  | DOORMASTER SFR 400 SL MASINA AUTOMATA TWIN DE TAIAT VERTICALA SI GAURIRE MULTIPLA PENTRU PROFILE USI |  | MAX. LUNGIME DE TAIERE 2350mm
MIN. LUNGIME DE TAIERE 690mm
MAX. INALTIME (45°) 42x 480mm
MAX. INALTIME (90°) 55x 480mm
2 UNITATI DE TAIERE
PANZA Ø 350 mm
UNITATI DE GAURIRE (2-4-7-9-11)
DISTANTA BURGHIE Ø 32mm
AJUSTARE ORIZONTALA PE CAP DE GAURIT 20mm
AJUSTARE VERTICALA PE CAPUL DE GAURIT 15mm
BURGHIU Ø 10- Ø 16mm
MOTOR LA TAIERE 3000rpm
MOTOR LA GAURIRE 3000rpm
MOTOR LA GAURIRE 3000rpm
PUTERE MOTOR LA TAIERE 2 x 2.2 Kw
PUTERE MOTOR LA GAURIRE 2 x 2.2 Kw
380V 50Hz
EXHAUSTARE (Ø60- Ø120)
PUTERE TOTALA 6.6 Kw / h.
PRESIUNE 8 bar
LUNGIME 3600mm
LATIME 1600mm
INALTIME 1600mm
GREUTATE 1150 kg
LISTA PRET PT MASINA DE PRELUCRAT LEMNUL DOORMASTER SFR 400 SL DOUBLE
Aceasta masina poate prelucra 2 piese odata.
NO |  | DESCRIERE |  | CARACTERISTICI
1 |  | DOORMASTER SFR 400 SL MASINA AUTOMATA TWIN DE TAIERE VERTICALA SI GAURIRE MULTIPLA PENTRU PROFILE USI |  | MAX. LUNGIME DE TAIERE 2350mm
MIN. LUNGIME DE TAIERE 690mm
MAX. INALTIME (45°) 42x 200mm
MAX. INALTIME (90°) 55x 200mm
2 UNITATI DE TAIERE
PANZE Ø 350 mm
UNITATI DE GAURIRE (2-4-7-9-11)
DISTANTA BURGHIE Ø 32mm
AJUSTARE ORIZONTALA PE CAP DE GAURIT 20mm
AJUSTARE VERTICALA PE CAP DE GAURIT 15mm
BURGHIU Ø 10- Ø 16mm
MOTOR LA TAIERE 3000rpm
MOTOR LA GAURIRE 3000rpm
PUTERE MOTOR TAIERE 2 x 2.2 Kw
PUTERE MOTOR GAURIRE 2 x 2.2 Kw
380V 50Hz
EXHAUSTARE (Ø60- Ø120)
PUTERE TOTALA 6.6 Kw / h.
PRESIUNE 8 bar
LUNGIME 3600mm
LATIME 1600mm
INALTIME 1600mm
GREUTATE 1300 kg
Optiuni:
1 | MANYETİK DISPLAY DIGITAL
Elementi de legatura pentru profile de usi
Design original, pentru conectarea in colt a ramelor de usi taiate orizontal si vertical, si gaurite.
Sistemul de conectare e realizat dintr-un surub metalic si diblu de plastic care
realizeaza imbinarea exacta si cea mai simpla de realizat.
|  | Buc/pachet |  | 200 buc
|  | 1-10 |  | 18,75 eur
|  | 50 |  | 17,25 eur
|  | 100 |  | 15,90 eur
|  | 250 |  | 14,60 eur
|  | 500 |  | 13,40 eur
|  | 1000 |  | 12,35 eur
|  | TERMENI DE LIVRARE | : | EX-WORKS FABRICA TURCIA
|  |  | : | 3-4 SAPTAMANI
|  | INSTALARE PRIN PRODUCATOR | : | PRINTR-UN TEHNICIAN AL FIRMEI PRODUCATOARE
(COSTURILE DE CAZARE; DIURNA SI TRANSPORT SE
SUPORTA DE CLIENT)
|  | GARANTIE | : | 1 AN