## T26
Freza T12
Caracteristici ale dotarii standard
| • | Suport | [5 empty] | suport modern compozit
| • | Dimensiuni masa: | [5 empty] | 1050 mm x 750 mm x 95mm, din fonta cenusie puternic nervurata
| • | Inaltime masa: | [5 empty] | 900 mm
| • | Deschideri masa: | [5 empty] | 255 / 205 / 161 / 106 / 74 mm Ø
| • | Greutate: | [5 empty] | ca. 950 kg
| • | Turatii: | [5 empty] | 3000 / 4500 / 6000 / 8000 / 10.000 rot/min;
frecventa retea 60 Hz: 3600 / 5400 / 7200 / 9600 / 12000 rot/min
schimbarea turatiei prin stramutarea curelei/cu dispozitiv de prindere rapida a curelei
| • | Pupitrul de comanda | [5 empty] | pupitrul de comanda la nivelul ochilor, rotativ, ergonomic avantajos inclinat
| • | Comanda | [5 empty] | Comanda PowerPC tip industrial, cu sistem de operare Linux
actionare servomotor (CANopen), interfata USB pentru salvarea de date si updates,
suprafata de operare TFT Touch-Screen 5,7" (145mm), colorat - TFT (8 bit)
| • | Axul de frezare: | [5 empty] | sistem rapid de schimbare Dorn-fix, incl. cheie dinamometrica, prindere conica SK 40,
reglare pe inaltime comandata electromotoric, ajustare mecanica integrata pentru schimbare
scula si dorn.
| • | Cursa arbore: | [5 empty] | 150mm, cu o precizie repetitiva de +/-0.05mm
| • | Opritor freza: | [5 empty] | opritor de frezare precis ghidat pe ambele parti, reglabil cu deservire cu o mana dupa afisajul
digital integrat in comanda, cu manivela; remontare simpla si extrem de precisa a opritorului dupa
lucrul fara opritor; reglarea opritorului de alimentare (dreapta) prin manivela dupa scala cu vernier;
opritor de frezare aluminiu, acoperit cu Hard-Coat, cu preluare pentru impingator
manual precum si sipci de alimentare; cursa de reglare intregul opritor -6/+125mm;
cursa de reglare a opritorului de alimentare (dreapta) -10/+10mm, precizie de afisare 0,05mm
| • | Diametru scula: | [5 empty] | max. 250mm in opritorul de frezare (scule cu diam max. 250mm, pot fi coborate sub masa)
cu optiune T1280-a: max. 350mm in capacul-slit
| • | Exhaustare: | [5 empty] | Stut de exhaustare 120 mm Ø la opritorul de frezare; stut de exhaustare 120 mm Ø sub masa
cantitate minima de aer (suma ambelor stuturi): 24m3/min la 1000 Pa
| • | Dispozitiv de intretinere: | [5 empty] | ungere centralizata prin bagheta de ungere
| • | Accesorii standard | [5 empty] | 1 dispozitiv de protectie CPS tip Gamma V |  |  |  |  | 1 gresor cu ulei
1 protectie frezari curbe Fried FRS95 (pentru dorn diam 30mm si 40mm)
[8 empty] | 1 dorn freza diam 30mm x 140mm (SK 40) |  |  |  |  | 1 gresor plin cu vaselina
[8 empty] | 1 cheie fixa 41mm (SK 40) |  |  |  |  | 1 impingator manual
[8 empty] | 1 cheie dinamometrica (sistemul Dornfix) |  |  |  |  | 2 chei hexagonale (6 + 10mm)
| • | Dotare electrica: | [5 empty] | electronica pornire lina-frana a axului de frezare, racord electric deconectabil pt avans,
(conform VDE/EN 60204) | [7 empty] | cu deconectare de protectie motor si priza cu 5 poli; contact liber pentru exhaustare;
1 tasta NOT-AUS de urgenta (pupitru de comanda), intrerupator principal ce poate fi incuiat;
protectie la subtensiune, intrerupator de protectie motor, si protectie bobinaj;
alimentare necesara cu tensiune: 3 ~, 400 V, 50 Hz,
| • | Valori de emisie: | [5 empty] | Nivel de zgomot conform DIN EN ISO 11202 (la postul de munca) (dB(A))
[8 empty] | Nivel de zgomot la mersul in gol (fara exhaustare) | [5 empty] | 84,6 dB(A)
[8 empty] | Zgomote in lucru (cu exhaustare) | [5 empty] | 88,3 dB (A)
Emisii de praf
emisii reduse conform BGI 739, anexa 4
[9 empty] | BG-Prüfbescheinigung | [5 empty] | EG-Baumuster-
[9 empty] | "Holzstaubgeprüft" |  |  | GS-Prüfbescheinigung |  |  | prüfbescheinigung
Freza T12
Caracteristici ale comenzii:
Suprafata de operare Touch-Screen 5,7" (145 mm), color - TFT (8 bit)
|  | • | inaltime de frezare (ax) comandat electronic, integrare completa a inaltimii de frezare in comanda si memorie program; precizie repetitiva ± 0,05 mm
|  | • | Afisaj integrat al pozitiei opritorului de frezare adancime de frezare
|  | • | completabil cu urmatoarele axe comandate (in total max. 3 Axe):
|  |  | • | adancime de frezare (total opritor) | [5 empty] | • | liniar opritor, dreapta (fixare)
|  | • | afisaj general si deservire intuitiva a tuturor axelor pe HOME page
|  | • | Calculatie si afisaj digital al pozitiei sculei (inaltime de frezare / adancime) fata de masa si opritor bazandu-se pe datele salvate ale sculei
|  | • | Memorie date scule pentru 500 scule, per scula 3 puncte de referinta salvabile
|  | • | Memorie program pentru 100 reglari scula ale tuturor axelor afisate digital
|  | • | Selectie confortabila pentru scule si program prin functiune de cautare alpha-numerica
|  | • | Referentiere complet automata a axei inaltime de frezare
|  | • | E posibila deplasarea comandata si cea manuala a axelor motorice
|  | • | Alegerea sensului de rotatie dreapta-stanga; afisaj status pentru sensul de rotatie dreapta
|  | • | Afisaj pentru turatie, nume scula, inele si viteza actuala de taiere
|  | • | Calculator integrat cu posibilitati de salvare pentru axe, cronometru integrat pentru orele de lucru
|  | • | Diagnoza si sistem de ajutor cu informatii de deservire
|  | • | Posibila localizare pentru limbi latine / chirilice (Unicode / UTF-8)
|  | • | cheie pentru Software / protectie cu parola pentru pana la 2 utilizatori
|  | • | Interfata USB pentru salvarea si transportul datelor de program si scule;
|  | • | Reglarea optionala fara trepte a turatiei T1203-05 contine un sistem de recunoastere colisiune conform EN848-1:2007
eficient, anuntat pentru patent. La pozitionare automata a axelor comandate, arborele va fi mutat printr-o miscare usoara,
rotativa, fara putere (ca 100 rot/min). Astfel poate electronica sa recunoasca o eventuala colisiune si sa atentioneze
utilizatorul.
| T-Nr. |  |  |  | Descriere
| T12-a |  |  |  | Freza T12 in dotare CE; 5,5 kW (7,5 CP)
cu comanda pentru 1 axa, 5,7" pentru inaltimea de frezare
| T-Nr. |  |  |  | Descriere
|  |  | Optiuni suplimentare | [13 empty] | pret suplimentar
Puteri pentru motor
| T1200-a |  |  |  | Domeniu special de tensionare
3 ~ / 230 Volt 50 Hz / 210 - 240 Volt 60 Hz / 440 - 480 Volt 60 Hz
| T1202/1-a |  |  |  | Pret suplimentar pentru puterea 7,5 kW (10 CP) / 400 V - 50 Hz,
| T1202/2-a |  |  |  | Pret suplimentar pentru puterea 11 kW (15 CP) / 400 V - 50 Hz,
livrabil doar pt 3 ~ / 400V - 50 Hz precum si 3 ~ / 440 - 480 V - 60 Hz
| T1203-a |  |  |  | Regulator de turatie fara trepte cu motor 7,5 kW (10 CP), turatii de la 1000 la 12000 rot/min
incl. Sistemul de recunoastere colisiune anuntat spre patentare conform. EN 848-1:2007
livrabil doar pt 3 ~ / 400 V 50 Hz si 3 ~ / 440 V - 480 V 60 Hz
| T1204-a |  |  |  | Regulator de turatie fara trepte cu motor 9,5 kW (13 CP), turatii de la 1000 la 12000 rot/min
incl. Sistemul de recunoastere colisiune anuntat spre patentare conform. EN 848-1:2007
livrabil doar pt 3 ~ / 400 V 50 Hz si 3 ~ / 440 V - 480 V 60 Hz
| T1205-a |  |  |  | Regulator de turatie fara trepte cu motor 11 kW (15 CP), turatii de la 1000 la 12000 rot/min
incl. Sistemul de recunoastere colisiune anuntat spre patentare conform. EN 848-1:2007
livrabil doar pt 3 ~ / 400 V 50 Hz si 3 ~ / 440 V - 480 V 60 Hz
Freza T 12
| T-Nr. |  |  |  | Descriere
Completarea comenzii, axe comandate suplimentare:
| T1208-a |  |  |  | Sistem de identificare scule per scaner coduri de bare, scanerul face posibila
identificarea rapida si sigura a sculelor insemnate respectiv combinatii scule / dorn; livrare incl.
scaner coduri de bare 2D si suport la pupitrul de comanda al masinii precum si 1000 de
labels rezistente, cu autoadezivare
| T1211-a |  |  |  | Afisaj digital al pozitiei liniarului opritor (dreapta) in comanda in loc de scala/vernier; reglarea liniarului opritor prin manivela; precizie de afisare ± 0,05 mm
| T1212-a |  |  |  | Pozitionare electromotorica a opritorului de frezare prin comanda in loc de reglare prin manivela, integrare completa a opritorului de frezare (fara liniar opritor, dreapta) in comanda si memorie program; precizie repetitiva ± 0,025 mm
| T1213-a |  |  |  | Pozitionare electromotorica a liniarului opritor (dreapta) per comanda in loc de reglare prin manivela, integrare completa a liniarului opritor (dreapta) in comanda si memorie programe; precizie repetitiva ± 0,05 mm; Optiunea T1212-a este obligatorie!
| T12SW300-a |  |  |  | Modul de functiune software "Asistent de frezare", aceasta completare unica, inovativa a software-ului permite pentru prima data un dialog real al utilizatorului cu masina de frezat. Operatiile zilnice de frezare, ca falturi si nuturi, precum si alegerea corespunzatoare a sculei vor fi pregatite printr-un dialog intre masina si utilizator. Acest modul de software e livrabil pentru toate masinile T12 si poate fi fara probleme instalat ulterior.
Prelungiri masa:
| T1230-a |  |  |  | Suport de piese glisant, lungime ca. 1700 mm, extensibil 860 mm spre in fata, incl. tasta NOT-AUS de urgenta, la suportul extensibil
| T1231-a |  |  |  | Prelungire masa de doua parti, cu suport de piese glisant, lungime ca. 3000 mm extensibil spre in fata 860 mm (potrivit in special pentru profilari exterioare pentru ferestre sau usi), incl. tasta NOT-AUS de urgenta la suportul extensibil; total lungime masa 2200mm
| T1232-a |  |  |  | Prelungire masa doar pe dreapta, cu suport de piese glisant, Lungime ca. 2100 mm extensibil spre in fata 860 mm pentru masina cu masa alunecatoare T1280-a, incl. tasta NOT-AUS de urgenta la suportul extensibil; lungime masa total 1625 mm
| T1235-a |  |  |  | Opritor pentru frezare inceputa in suprafata piesei, reglabil fara trepte poate fi montat doar la prelungire masa T1231-a (dreapta sau stanga) si T1232-a (doar dreapta)
Pret per unitate
Accesorii opritor de frezare:
| T-Nr. |  |  |  | Descriere
| T1240-a |  |  |  | Protectie Centrex, Livrare in loc de dispozitiv de protectie CPS protectie Typ Gamma V
| T1241-a |  |  |  | Sipci de ghidare in dotare eloxata, 3 buc 260 x 3 mm; potrivite pentru liniare opritoare MARTIN
| T1242-a |  |  |  | Opritor integral (alimentare 650 mm lungime, descarcare 500 mm lungime) incl. Bara de inchidere, cursa de reglare -1 / +145 mm; livrare in locul opritoarelor standard de la MARTIN si impingatorul manual!
| T1242N-a |  |  |  | Pret complet pentru livrare ulterioara
| T1245-a |  |  |  | Dispozitiv rabatabil pentru opritorul de frezare
opritorul de frezare va fi ridicat respectiv coborat de la masa prin manivela,
Recomandat cand opritorul va fi des luat de pe masa masinii, pentru frezari elemente curbe
| T1245/1-a |  |  |  | Dispozitiv pneumatic de rabatare pentru opritorul de frezare
opritorul de frezare va fi ridicat respectiv coborat in siguranta, comod, pneumatic
Recomandat cand opritorul va fi des luat de pe masa masinii, pentru frezari elemente curbe,
deservire prin comanda
Freza T 12
| T-Nr. |  |  |  | Descriere
Dispozitive de frezari curbe:
| T1250-a |  |  |  | Dispozitiv arcuit de siguranta la frezare KOALA pentru frezari la inelul de copiat cu stut
de exhaustare 120 mm Ø pentru diametru ax 30-50 mm Ø.
Livrare in locul Fried FRS95.
| T1250N-a |  |  |  | Pret complet pentru livrare ulterioara
| T1252-a |  |  |  | "Bogenfräsmaster" = Dispozitiv de protectie pentru frezari la ax pentru frezari cu inel,
cu stut de exhaustare 120 mm Ø si sipca de miscare. Livrarea in loc de FRS95
| T1252N-a |  |  |  | Pret complet pentru livrare ulterioara
Opritor arcuit de frezare potrivit la "Bogenfräsmaster" T1252-a, in loc de inel de copiat
| T1252_30-a |  |  |  | Pentru dorn freza Ø 30, 35 si 40 mm
| T1252_50-a |  |  |  | Pentru dorn freza Ø 50 mm precum si 11/4'' si 11/2''
(La comanda va rugam sa specificati diametrul dorit)
Dorn de frezare SK40
T2755-a Dotare speciala pentru Franta si Belgia:Dorn de frezare SK40,diametru 50 mm,suprafata 295.00
e prindere 160 mm si dispozitiv de siguranta la frezare KOALA,livrare in loc de dorn de
frezare cu diametru 30 mm si protectie FRS 95
| T2760-a |  |  |  | Dorn freza SK 40, 30 mm Ø, suprafata de prindere 140 mm
| T2761-a |  |  |  | Dorn freza SK 40, 40 mm Ø, suprafata de prindere 160 mm
| T2762-a |  |  |  | Dorn freza SK 40, 40 mm Ø, suprafata de prindere 200 mm, nmax 9000rot/min
| T2763-a |  |  |  | Dorn SK 40, pentru bucse de prindere schimbabile de la 3 - 25mm; pentru preluarea cozilor rotunde de freze; mandrina T2763/1-a trebuie separat comandata, la diametrul dorit
| T2763/1-a |  |  |  | Bucsa de prindere pentru dorn freza T2763-a, diametrul interior specificati-l va rugam la
comanda (8, 10, 12, 16, 18, 20mm)
| T2763/2-a |  |  |  | Dorn de frezare SK 40, 50 mm ø, scurtat pe 60mm, cu filet M 16 x 2mm
| T2764-a |  |  |  | Dorn de frezare SK 40, 1 1/4" ø, suprafata de prindere 140 mm
| T2765-a |  |  |  | Dorn de frezare SK 40, 1 1/2" ø, suprafata de prindere 160 mm
| T2766-a |  |  |  | Dorn de frezare SK 40, 32 mm ø, suprafata de prindere 140 mm
| T2757-a |  |  |  | Dorn de frezare SK 40, 35 mm ø, suprafata de prindere 140 mm
| T2767-a |  |  |  | Dorn de frezare SK 40, 50 mm ø, suprafata de prindere 160 mm
| T2768-a |  |  |  | Dorn de frezare SK 40, 50 mm ø, suprafata de prindere 200mm, nmax 9000 rot/min
| T2769-a |  |  |  | Sistem de prindere rapida ProLock pentru dorn de frezare SK 40, simplifica si grabeste schimbarea sculei pe dornul montat; incl. cheie hexagonala 4mm pot fi redotate pentru toate dornurile T27xx-a!
Dorn de frezare - sistem de schimbare rapida HSK
| T-Nr. |  |  |  | Descriere
Sistem de schimbare rapida dorn de frezare HSK pentru schimbarea fara cheie,
pneumatica a dornului respectiv a unitatii dorn/scula; cursa 160mm; urmatoarele dotari posibile:
| T1270_85-a |  |  |  | HSK 85 PowerLock, compatibil de ex. cu Weinig PowerLock System
livrare in loc de interfata SK40 si doar impreuna cu regulator de turatie fara trepte T1203-a,
T1204-a sau T1205-a, incl. un dorn T2772-a
| T1270_63F-a |  |  |  | HSK 63 F, compatibil cu centrele de prelucrare CNC ale tuturor producatorilor renumiti
Livrare in locul interfetei SK40 si doar impreuna cu regulatorul de turatie fara trepte T1203-a, T1204-a sau T1205-a, incl. un dorn T277_320-a.
Indicatiile privind compatibilitatea servesc orientativ, nu obligatoriu, si trebuie verificate de client
inainte de comanda! Va rugam in orice caz sa aveti in vedere prescriptiile valabile pentru
dotarea sculei la freze!
Freza T 12
| T-Nr. |  |  |  | Descriere
| T2771-a |  |  |  | Dorn de frezare HSK 85 PowerLock, 30 mm ø, suprafata de prindere 80 mm
| T2772-a |  |  |  | Dorn de frezare HSK 85 PowerLock, 30 mm ø, suprafata de prindere 140 mm
| T2772_326-a |  |  |  | Dorn de frezare HSK 85 PowerLock, 35 mm ø, suprafata de prindere 140 mm
| T2773-a |  |  |  | Dorn de frezare HSK 85 PowerLock, 40 mm ø, suprafata de prindere 140 mm
| T2778-a |  |  |  | Dorn de frezare HSK 85 PowerLock, 1 1/4" mm ø, suprafata de prindere 140 mm
| T2779-a |  |  |  | Dorn de frezare HSK 85 PowerLock, 1 1/2" mm ø, suprafata de prindere 160 mm
| T277_310a |  |  |  | Dorn de frezare HSK 63F, 30 mm ø, suprafata de prindere 80 mm
| T277_320a |  |  |  | Dorn de frezare HSK 63F, 30 mm ø, suprafata de prindere 140 mm
| T277_326a |  |  |  | Dorn de frezare HSK 63F, 35 mm ø, suprafata de prindere 140 mm
| T277_330a |  |  |  | Dorn de frezare HSK 63F, 40 mm ø, suprafata de prindere 140 mm
| T277_380a |  |  |  | Dorn de frezare HSK 63F, 1 1/4" mm ø, suprafata de prindere 140 mm
| T277_390a |  |  |  | Dorn de frezare HSK 63F, 1 1/2" mm ø, suprafata de prindere 160 mm
Masa mobila pentru operatii tip canelare
| T1280-a |  |  |  | Masa mobila cu 1400mm cursa de lucru, pt operatii grele tip canelare si contrafrezare
masa reglabila pe inaltime, pe ambele parti 45° inclinare si rabatare (economie de spatiu),
miscare pe sine de ghidare calite si fara joc; opritor pe lungime pe ambele parti reglabil pana la
65°; livrare incl. Opritor pe lungime LAS cu 3 elemente de opritor (pt lungimi lemn pana la 1,75m),
excentric si capac slitz pt scule diam max. 350mm; la indemana se afla tasta pt pornire automata
a arborelui de frezare si tasta de urgenta NOT-AUS; la utilizarea capacului slitz, turatia va fi
limitata la max. 4500 rot/min (respectiv 4800 rot/min la T1203 pana 05); grinzile de ghidare se
misca fara trepte; greutatea mesei ca. 175 kg.
Daca trebuie sa fie montat un stativ de avans, poate fi montat doar pe dreapta arborelui
la masa masinii cu consola de fonta T1290.
Suport avans T2715-a este necesar, daca trebuie sa fie creat un avans!
Atentie: la frecventa 60Hz este posibila livrarea doar cu T1203-a, T1204-a, sau T1205-a!
| T1281-a |  |  |  | Prelungire pe 2,75m la opritorul pe lungime LAS
| T1282-a |  |  |  | Opritor multiplu pt opritor pe lungime LAS
| T1283-a |  |  |  | Opritor tip schlitz pt operatii de canelare la piese cu dim. Fixe la masa T1280
| T1285-a |  |  |  | Masa mobila pt operatii simple de cepuire si canelare, carucioarul mesei va fi montat
pe masa masinii inaintea opritorului de frezare si se misca usor pe rulmenti, dotare cu un
opritor in unghi (reglabil 30° - 50°, prin mutare simpla a suruburilor de rotatie respectiv de fixare)
si un dispozitiv de fixare excentric ce poate fi rapid reglat, cu farfurie de presare, lungimea placii
de baza: 1000mm, cursa 710mm, marimea placii mobile: 295 x 225mm, inaltime de contructie
56mm
Stative de avans / aparate de avans
| T1290-a |  |  |  | Consola de fonta pentru montarea unui stativ de avans
Montarea are loc la masa masinii stanga
| T1291-a |  |  |  | Stativ de avans tip Komfort, stativ universal din fonta si tuburi de ghidare slefuite,
rabatare rapida a aparatului de avans si revenire in pozitia de lucru definita prin bolturi de blocare
si pozitionare simpla pe inaltime prin reglare fina a aparatului de avans direct peste
piesa; parghie de fixare avantajos diminensionata din otel; livrare complet cu brat orizontal
de consola (diam 58 x 1050mm), dar fara aparat de avans respectiv brat de fixare avans
Freza T 12
| T-Nr. |  |  |  | Descriere
| T1292-a |  |  |  | Aparat de avans Variomatic 3N potrivit pentru stativul de avans Komfort T1291-a
avans cu 3 role, reglabil mecanic fara trepte de la 0,5 - 24m/min, livrare compl. Cu brat
de rabatare pentru o utilizare simpla orizontala si verticala, 400V / 3 ~ / 0,55 KW / 50-60 Hz
| T1293-a |  |  |  | Aparat de avans Variomatic 4N potrivit pentru stativul de avans Komfort T1291-a
avans cu 4 role, reglabil mecanic fara trepte de la 0,5 - 24m/min, livrare compl. Cu brat
de rabatare pt o utilizare simpla orizontala si verticala, 400V / 3 ~ / 0,55 KW / 50 - 60 Hz
Altele
| T12S |  |  |  | Instruire prin tehnicienii firmei MARTIN, la fata locului | [10 empty] | pret net
(costurile de transport vor fi calculate extra) sau in fabrica
| T1295-a |  |  |  | Suport pentru schite DIN A4, montabil pe ambele parti ale pupitrului de comanda
| T1296-a |  |  |  | Ungere centralizata prin pompa de ulei , in locul ungerii standard
Ambalaj:
|  |  | T12T01-b |  |  | Ambalare standard, masina insurubata pe un palet de lemn, eventualele prelungiri de masa
montate sunt protejate cu o placa de lemn, accesorii in carton separat ambalate, protectie
de umezeala prin folie PE & folie de impachetare, conform IPPC- standard,
Ambalajul face posibila utilizarea sigura a macaralei!
|  |  | T12T1-b |  |  | Ambalare in lada pentru transport maritim | [9 empty] | Pret net
masina insurubata intr-o cutie inchisa din lemn, protectie de umezeala in cutie de lemn prin
folie PE si folie de impachetare, protectie la coroziune prin folie ionizolanta VCI,
conform IPPC standard,
Ambalajul face posibila utilizarea sigura a macaralei!
|  |  | T12T3-c |  |  | Ambalare cu folie / container pentru transport maritim | [9 empty] | Pret net
corespunde ambalajului standard T12T01-b, dar suplimentar protectie de coroziune prin folie
ionizolanta VCI, cu elemente de fixare pentru siguranta containerului, conform IPPC standard
Ambalajul face posibila utilizarea sigura a macaralei!
Va rugam aveti in vedere urmatoarea indicatie!
Martin poate garanta functionalitatea curespunzatoare doar pentru accesoriile comercializate si indicate de MARTIN.
La utilizarea de accesorii si componente ce nu sunt specificate de MARTIN, mai ales ale altor producatori,
MARTIN nu isi asuma raspunderea si nu ofera garantie. Daca aveti nelamurari, va rugam sa ne contactati.